## BOM_Board1_PCB_2025-05-26
No. | Quantity | Comment | Designator | Footprint | Value | Manufacturer Part | Manufacturer | Supplier Part | Supplier
1 | 4 | YLED0603R | 5V,MCU2,POWER,USB | LED0603-FD |  | YLED0603R | YONGYUTAI(永裕泰) | C19171390 | LCSC
2 | 1 | nSMD100-24V | BT1 | F1206 |  | nSMD100-24V | 台湾陆海 | C2937114 | LCSC
3 | 1 | 1uF | C1 | C0603 | 1uF | CL10A105KB8NNNC | SAMSUNG(三星) | C15849 | LCSC
4 | 12 | 100nF | C2,C8,C37,C41,C42,C47,C48,C49,C54,C55,C56,C62 | C0603 | 100nF | CL10B104KB8NNNC | SAMSUNG(三星) | C1591 | LCSC
5 | 2 | 22uF | C9,C10 | C0603 | 22uF | CL10A226MQ8NRNC | SAMSUNG(三星) | C59461 | LCSC
6 | 1 | 10uF | C36 | CAP-SMD_L3.2-W1.6-RD-C7171 | 10uF | TAJA106K016RNJ | Kyocera AVX | C7171 | LCSC
7 | 3 | 100uF | C43,C53,C60 | CAP-SMD_BD6.3-L6.5-W6.5-LS7.2-FD | 100uF | KNM2100UF35V149EC0055 | KNSCHA(科尼盛) | C2982822 | LCSC
8 | 3 | 22nF | C44,C50,C57 | C0603 | 22nF | CL10B223KB8NNNC | SAMSUNG(三星) | C21122 | LCSC
9 | 3 | 100nF | C45,C51,C58 | C0603 | 100nF | CC0603KRX7R9BB104 | YAGEO(国巨) | C14663 | LCSC
10 | 3 | 2.2uF | C46,C52,C59 | C0603 | 2.2uF | CL10A225KO8NNNC | SAMSUNG(三星) | C23630 | LCSC
11 | 1 | 100nF | C61 | C0603 | 100nF | CGA0603X7R104K500JT | HRE(芯声) | C6119867 | LCSC
12 | 1 | 10uF | C64 | C1206 | 10uF | HGC1206R5106K500NSPJ | Chinocera(华瓷) | C7432781 | LCSC
13 | 1 | 680nF | C65 | C0603 | 680nF | TCC0603X7R684K500CT | CCTC(三环) | C5360852 | LCSC
14 | 1 | 22uF | C66 | CASE-A_3216 | 22uF | TAJA226K010RNJ | Kyocera AVX | C11366 | LCSC
15 | 1 | TF-01A | CARD1 | TF-SMD_TF-01A |  | TF-01A | 韩国韩荣 | C91145 | LCSC
16 | 1 | PH-3AW | CN1 | CONN-TH_3P-P2.00_HCTL_PH-3AW_C2908635 |  | PH-3AW | HCTL(华灿天禄) | C2908635 | LCSC
17 | 1 | 20CJQ100 | D1 | SOT-223-3_L6.5-W3.4-P2.30-LS7.0-BR |  | 20CJQ100 | SMC(桑德斯) | C260230 | LCSC
18 | 1 | USBLC6-2SC6 | D2 | SOT-23-6_L2.9-W1.6-P0.95-LS2.8-BL |  | USBLC6-2SC6 | TECH PUBLIC(台舟) | C2827654 | LCSC
19 | 1 | DC-005-5A-2.5 | DC1 | DC-IN-TH_DC-005-5A-2.5 |  | DC-005-5A-2.5 | XKB Connection(中国星坤) | C381115 | LCSC
20 | 1 | 2920L400/30GR | F1 | F2920 |  | 2920L400/30GR | LUTE(陆特) | C19078761 | LCSC
21 | 1 | SL0805200 | F2 | F0805 |  | SL0805200 | 台湾陆海 | C70158 | LCSC
22 | 1 | PM2.54-1*4 | H2 | HDR-TH_4P-P2.54-V-F |  | PM2.54-1*4 | ZHOURI(洲日) | C5116530 | LCSC
23 | 1 | B-2100S32P-B110 | H6 | HDR-TH_32P-P2.54-V-M-R2-C16-S2.54 |  | B-2100S32P-B110 | Ckmtw(灿科盟) | C124382 | LCSC
24 | 1 | 4.7uH | L3 | IND-SMD_L4.5-W4.1_IHLP | 4.7uH | SL0420-4R7M | 台湾陆海 | C22463808 | LCSC
25 | 1 | YLED0603B | LED1 | LED0603-FD |  | YLED0603B | YONGYUTAI(永裕泰) | C19171394 | LCSC
26 | 2 | MMS8050-H-TP | Q1,Q2 | SOT-23-3_L2.9-W1.3-P1.90-LS2.4-BR |  | MMS8050-H-TP | MCC(美微科) | C668971 | LCSC
27 | 3 | 1kΩ | R4,R11,R51 | R0603 | 1kΩ | 0603WAF1001T5E | UNI-ROYAL(厚声) | C21190 | LCSC
28 | 3 | 5.1kΩ | R5,R29,R30 | R0603 | 5.1kΩ | 0603WAF5101T5E | UNI-ROYAL(厚声) | C23186 | LCSC
29 | 3 | 680Ω | R6,R9,R10 | R0603 | 680Ω | 0603WAF6800T5E | UNI-ROYAL(厚声) | C23228 | LCSC
30 | 7 | 10kΩ | R23,R35,R36,R37,R38,R44,R49 | R0603 | 10kΩ | 0603WAF1002T5E | UNI-ROYAL(厚声) | C25804 | LCSC
31 | 2 | 10Ω | R26,R27 | R0603 | 10Ω | 0603WAF100JT5E | UNI-ROYAL(厚声) | C22859 | LCSC
32 | 2 | 100Ω | R33,R39 | R0603 | 100Ω | 0603WAF1000T5E | UNI-ROYAL(厚声) | C22775 | LCSC
33 | 6 | 120mΩ | R40,R41,R45,R46,R47,R48 | R1206 | 120mΩ | HP06W2F120LT5E | UNI-ROYAL(厚声) | C2759200 | LCSC
34 | 2 | TS24CA | SW1,SW2 | SW-SMD_TS24CA |  | TS24CA | SHOU HAN(首韩) | C393942 | LCSC
35 | 3 | Test-Point | TP1,TP2,TP3 | Test-Point-0.5mm
36 | 1 | CH343P | U1 | TQFN-16_L3.0-W3.0-P0.50-BL-EP1.7 |  | CH343P | WCH(南京沁恒) | C2846043 | LCSC
37 | 1 | AMS1117-3.3 | U18 | SOT-223-3_L6.5-W3.4-P2.30-LS7.0-BR |  | AMS1117-3.3 | AMS | C6186 | LCSC
38 | 3 | TMC2209-LA-T | U19,U26,U28 | QFN-28_L5.0-W5.0-P0.50-BL-EP |  | TMC2209-LA-T | TRINAMIC | C2150710 | LCSC
39 | 1 | AP63205WU-7 | U33 | TSOT-23-6_L2.9-W1.6-P0.95-LS2.8-BL |  | AP63205WU-7 | DIODES(美台) | C2071056 | LCSC
40 | 1 | SMAJ28CA | U38 | DO-214AC_L4.3-W2.7-LS5.0-BI |  | SMAJ28CA | 宏嘉诚 | C19077546 | LCSC
41 | 1 | H3V3LD5B | U40 | SOD-523F_L1.7-W0.9-LS1.7-BI |  | H3V3LD5B | 宏迦橙 | C20615817 | LCSC
42 | 1 | SS-12M12G5 | U42 | SW-TH_SS-12M12G5 |  | SS-12M12G5 | XKB Connectivity(中国星坤) | C2884789 | LCSC
43 | 3 | 2.54-1*2 | U46,U47,U48 | HDR-TH_2P-P2.54-V-M |  | 2.54-1*2 | ZHOURI(洲日) | C5116481 | LCSC
44 | 1 | YLED0603G | U49 | LED0603-FD |  | YLED0603G | YONGYUTAI(永裕泰) | C19273151 | LCSC
45 | 1 | ESP32-WROOM-32UE-N16 | U52 | COMM-SMD_ESP32-WROOM-32UE-N16 |  | ESP32-WROOM-32UE-N16 | ESPRESSIF(乐鑫) | C701346 | LCSC
46 | 3 | WAFER-PH2.0-4PWZ | U53,U55,U56 | CONN-TH_4P-P2.00_BX-PH2.0-4PWZ |  | WAFER-PH2.0-4PWZ | XUNPU(讯普) | C5359612 | LCSC
47 | 1 | TYPE-C-31-M-12 | USBC1 | USB-C_SMD-TYPE-C-31-M-12 |  | TYPE-C-31-M-12 | 韩国韩荣 | C165948 | LCSC